## Mass Balance
|  | Unit | [6 empty] | % of renewable share
FEEDSTOCK | [9 empty] | Volume | Mass | Energy
Moisture |  | wt. % | [6 empty] | PO | 50% | 54.96% | 42.66%
Throughput |  | kg/h | 200 |  | 600 |  | 1000 |  | BD | 50% | 45.04% | 57.34%
HHV |  | MJ/kg | 18.2 |  | 18.2 |  | 18.2 |  | BD (renewbale) |  | 40.25% | 55.1%
Particle size |  | mm | [6 empty] | BD (fossil) |  | 4.792% | 2.248%
Feedstock Composition | Carbon | wt.% db
| Hydrogen | wt.% db | [6 empty] | ROCs |  |  | 57.34%
| Nitrogen | wt.% db | [9 empty] | 10.64%
| Oxygen | wt.% db | [6 empty] | 2
| Sulphur | wt.% db | [6 empty] | 1 | 1.4041
| Ash | wt.% db
Pyrolysis Temperature |  | °C
MASS BALANCE
Yields | Oil | kg/h | 43.2 |  | 129.6 |  | 216
| Aqua | kg/h | 68.5 |  | 205.5 |  | 342.5
| Gas | kg/h | 31.4 |  | 94.2 |  | 157
| Char | kg/h | 56.9 |  | 170.7 |  | 284.5
Biodiesel |  | kg/h | 35.4 |  | 106.2 |  | 177
ENERGY BALANCE
Energy Content (HHV) | Oil | MJ/kg | 24.2 |  | 24.2 |  | 24.2
| Gas | MJ/kg | 5.9 |  | 5.9 |  | 5.9
| Char | MJ/kg | 30.1 |  | 30.1 |  | 30.1
| Biodiesel | MJ/kg | 39.7 |  | 39.7 |  | 39.7
Intermediate Pyrolysis System
Input | Feedstock | kW | 1011.1111 |  | 3033.3333 |  | 5055.5556
Output | Oil | kW | 290.4 | 28.72% | 871.2 | 28.72% | 1452 | 47.87%
| Gas | kW | 51.4611 | 5.09% | 154.3833 | 5.09% | 257.3056 | 8.483%
| Char | kW | 475.7472 | 47.05% | 1427.2417 | 47.05% | 2378.7361 | 78.42%
| Energy Loss | kW | 193.5028 | 19.14% | 580.5083 | 19.14% | 967.5139 | 31.9%
CHP System
Input | Pyrolysis oil | kW | 290.4 |  | 871.2 |  | 1452
| Biodiesel | kW | 390.3833 |  | 1171.15 |  | 1951.9167
Output | Power | kW | 266 | 39.07% | 849 | 41.57% | 1460 | 42.89%
| Coolant Heat | kW | 173 | 25.41% | 497 | 24.33% | 823 | 24.18%
| Exhaust Heat | kW | 149 | 21.89% | 427 | 20.91% | 697 | 20.48%
| Heat Loss | kW | 92.7833 | 13.63% | 269.35 | 13.19% | 423.9167 | 12.45%
Engine Electrical Efficiency |  | -- | 39.07% |  | 41.57% |  | 42.89%
Engine CHP Efficiency |  | -- | 86.37% |  | 86.81% |  | 87.55%
Overall System CHP Efficiency |  | -- | 41.96% |  | 42.17% |  | 42.53%

## Capital Cost
Equipment Cost |  | DPC=EC*[1+ΣC3*C1*(EC)^C2] | Equipment Cost Conversion |  |  |  |  | EC, DPC, IPC and TPC
Pyroformer (kg/h) | EC | DPC | Factor | C1 | C2 | C3 |  | Plant
60 | 400000 |  | Erection | 1.924 | -0.261 | 0.56 | low, e.g. erection included | Pyro |  | Eng | Comb | H1 | H2 | EC | DPC | IPC | TPC
100 | 543462.0731 | 1288620.1786 |  |  |  | 1.32 | high, e.g. some site fabrication | kg/h |  | kW | kW | kW | kW | £ | £ | £ | £
200 | 823734.4674 | 1823008.7043 |  |  |  | 4.26 | very high, e.g. much site fabrication | 100 | 1*100 | 120 | 50 | 80 | 80 | 755265.7411 | 1820126.1119 | 2275157.6399 | 3071462.8139
300 | 1050611.1218 | 2237343.4988 | Piping, ducting | 31.953 | -0.358 | 0.3 | very low, e.g. ducting only | 200 | 1*200 | 260 | 100 | 150 | 150 | 1154171.5803 | 2591269.1425 | 3239086.4281 | 4372766.678
[6 empty] | 0.71 | low, e.g. small diameter piping
CHP Engine (kW) | EC | DPC |  |  |  | 1.42 | high, e.g. large diameter piping, complex | 400 | 2*200 | 500 | 200 | 260 | 260 | 2135538.4227 | 4712821.1916 | 5891026.4895 | 7952885.7608
120 | 145678.0124 | 334038.5425 | Instrumentation | 13.942 | -0.33 | 0.46 | very low, e.g. locate only | 600 | 3*200 | 800 | 300 | 360 | 360 | 3107893.637 | 6803584.6682 | 8504480.8352 | 11481049.1275
260 | 231669.7173 | 495054.1669 |  |  |  | 0.8 | low | 800 | 4*200 | 850 | 400 | 500 | 500 | 3984600.167 | 8728319.6024 | 10910399.503 | 14729039.3291
400 | 300000 |  |  |  |  | 1.28 | high | 1000 | 5*200 | 1500 | 500 | 600 | 600 | 5028954.4104 | 10924188.3733 | 13655235.4666 | 18434567.8799
380 | 290907.8348 | 601484.8586 | Electrical | 4.2112 | -0.231 | 0.23 | very low, e.g. lighting only
500 | 342978.7889 | 692908.4106 |  |  |  | 0.83 | low, e.g. for ancillary drives only
800 | 454714.97 | 884057.8044 |  |  |  | 1.46 | high, e.g. transformers and switchgear
850 | 471559.6268 | 912388.0684 | Civil | 1.997 | -0.231 | 2.25 | high
1200 | 579954.6135 | 1092251.452 |  |  |  | 2.9 | very high
1500 | 663040.4366 | 1227688.3045 | Structures, buildings | 4.99 | -0.244 | 0.35 | very low, e.g. negligible
1600 | 689219.013 | 1269988.5039 |  |  |  | 0.83 | low, e.g. open air or ground level
2000 | 787958.3413 | 1428123.1145 |  |  |  | 1.18 | high, e.g. covered building
[6 empty] | 1.89 | very high, e.g. elaborate under cover
Gas/char Combustor (kW) | EC | DPC | Lagging | 10.338 | -0.419 | 0.61 | low, e.g. service only
30 | 30000 |  |  |  |  | 1.16 | high
50 | 40759.6555 | 116085.7523 |  |  |  | 1.84 | very high, e.g. cold lagging
100 | 61780.0851 | 163318.7764
150 | 78795.8341 | 199750.2085
200 | 93641.0984 | 230601.1819 | DPC to TPC Conversion
300 | 119432.1512 | 282640.6437
400 | 141933.3642 | 326786.3536 | Item | Range | Factor Used
450 | 152326.6918 | 346854.9105 | Engineering, design and supervision | 10-20% DPC | 15% DPC
500 | 162267.1112 | 365881.4549 | Management overheads | 5-20% DPC | 10% DPC
600 | 181025.2901 | 401383.99 | Installed plant cost (IPC) |  | 125% DPC
750 | 206959.4492 | 449710.5359 | Commissioning | 1-10% IPC | 5% IPC
|  |  | Contingency | 0-50% IPC | 10% IPC
Coolant Heat Exchanger (kW) | EC | DPC | Contractor’s fee | 5-15% IPC | 10% IPC
80 | 7872.2069 | 22453.8937 | Interest during construction | 7-15% IPC | 10% IPC
100 | 9000 | 25029.541 | Total plant cost (TPC) |  | 135% IPC
150 | 11478.8205 | 30520.6292
200 | 13641.4491 | 35161.0446
260 | 15967.1174 | 40029.0417
360 | 19409.9318 | 47050.2332
500 | 23638.7502 | 55436.2294
500 | 23638.7502 | 55436.2294
600 | 26371.4045 | 60742.5287
700 | 28926.8626 | 65637.1847
800 | 31339.8203 | 70205.8078
Exhuast Heat Boiler (kW) | EC | DPC
80 | 17493.7932 | 58927.7448
100 | 20000 | 65473.5741
150 | 25508.49 | 79366.8658
200 | 30314.3313 | 91052.3568
260 | 35482.4831 | 103265.1488
360 | 43133.1818 | 120809.8739
500 | 52530.5561 | 141674.1338
500 | 52530.5561 | 141674.1338
600 | 58603.121 | 154832.5636
700 | 64281.917 | 166943.8427
800 | 69644.0451 | 178227.5563

## Economic Evaluation
Capital Cost | Equipment | [11 empty] | 1*200 Plant | 3*200 Plant | 5*200 Plant
Pyro |  | Eng | Comb | H1 | H2 | EC | DPC | IPC | TPC |  |  |  | 200 kg/h Plant | 600 kg/h Plant | 1000 kg/h Plant |  |  |  | 200 kg/h System | 600 kg/h System | 1000 kg/h System
kg/h |  | kW | kW | kW | kW | £ | £ | £ | £ | Pyroformer | kg/h |  | 200 | 600 | 1000 |  | Cost of Capital | £/a | 698599.6342 | 1834229.2904 | 2945133.6708
100 | 1*100 | 120 | 50 | 80 | 80 | 755265.7411 | 1820126.1119 | 2275157.6399 | 3071462.8139 | Electricity | kW |  | 266 | 849 | 1460 |  | Operating Cost | £/a | 1359584.6769 | 3175423.2455 | 4843637.4427
200 | 1*200 | 250 | 100 | 150 | 150 | 1154171.5803 | 2591269.1425 | 3239086.4281 | 4372766.678 | Heat | kW |  | 322 | 924 | 1520 |  | Maintenance | £/a | 109319.1669 | 287026.2282 | 460864.197
600 | 3*200 | 800 | 300 | 360 | 360 | 3107893.637 | 6803584.6682 | 8504480.8352 | 11481049.1275 | Surplus Char | kg/h |  | 51.21 | 153.6 | 256 |  | Overhead | £/a | 87455.3336 | 229620.9826 | 368691.3576
1000 | 5*200 | 1400 | 500 | 600 | 600 | 5028954.4104 | 10924188.3733 | 13655235.4666 | 18434567.8799 | [7 empty] | Utility | £/a | 85111.3944 | 241958.1832 | 398804.972
[10 empty] | Total Capital Cost | £ |  | 4372766.678 | 11481049.1275 | 18434567.8799 |  | Consumble- Feed | £/a | 368000 | 1104000 | 1840000
[10 empty] | Salvage Value |  |  | 10% | 10% | 10% |  | Consumble-BD | £/a | 219559.5506 | 659298.8764 | 1098417.9775
Consumables- Feedstock | [9 empty] | Cost of Capital | £/a |  | 698599.6342 | 1834229.2904 | 2945133.6708 |  | Labour | £/a | 490139.2314 | 653518.9752 | 676858.9386
Capacity (kg/h) | Total (t/a) | Unit Cost (£/t) |  | Total Cost for 2014 (£/a) | [5 empty] | Operating Cost | £/a |  | 1359584.6769 | 3175423.2455 | 4843637.4427 |  | Total |  | 2058184.3111 | 5009652.536 | 7788771.1135
200 | 1600 | 230 |  | 368000 | [5 empty] | Maintenance | £/a |  | 109319.1669 | 287026.2282 | 460864.197
600 | 4800 | 230 |  | 1104000 | [5 empty] | Overhead | £/a |  | 87455.3336 | 229620.9826 | 368691.3576 |  | Pecentage
1000 | 8000 | 230 |  | 1840000 | [5 empty] | Untility | £/a |  | 85111.3944 | 241958.1832 | 398804.972 |  | Cost of Capital |  | 0.33943 | 0.36614 | 0.37813
[10 empty] | Consumbles- Feed | £/a |  | 368000 | 1104000 | 1840000 |  | Maintenance |  | 0.053114 | 0.057295 | 0.05917
[10 empty] | Consumbles-BD | £/a |  | 219559.5506 | 659298.8764 | 1098417.9775 |  | Overhead |  | 0.042491 | 0.045836 | 0.047336
Consumables-- Biodiesel | [9 empty] | Labour | £/a |  | 490139.2314 | 653518.9752 | 676858.9386 |  | Utility |  | 0.041353 | 0.048298 | 0.051203
Capacity (kg/h) | Total (t/a) | Unit Cost (£/t) |  | Total Cost for 2014 (£/a) | [12 empty] | Consumble- Feed |  | 0.1788 | 0.22037 | 0.23624
200 | 283.2 | 775.2809 |  | 219559.5506 |  | 0.69 | £/l | [9 empty] | Consumble-BD |  | 0.10668 | 0.13161 | 0.14103
600 | 850.4 | 775.2809 |  | 659298.8764 |  | 0.89 | kg/l |  |  | Products | [6 empty] | Labour |  | 0.23814 | 0.13045 | 0.086902
1000 | 1416.8 | 775.2809 |  | 1098417.9775 |  | 0.77528 | £/kg |  |  | Electricity
[10 empty] | Production | kWh/a |  | 2128000 | 6792000 | 11680000 |  | Breakdown of Elect.
[10 empty] | Unit Price (Grid Net) | £/kWh |  | 0.055 | 0.055 | 0.055 |  | Elect. Production Cost | £/kWh | 0.25318 | 0.20483 | 0.19014
[6 empty] | Elec bill for 20-499 MWh for 2014 (p/kwh) |  |  |  | Unit Price (ROC) | £/kWh |  | 0.04183 | 0.04183 | 0.04183 |  | Cost of Capital |  | 0.085935 | 0.074995 | 0.071896
Utility | [5 empty] | 10.06 |  |  |  | Unit Price (Grid) | £/kWh |  | 0.11231 | 0.11231 | 0.11231 |  | Maintenance |  | 0.013447 | 0.011735 | 0.011251
Utility- Electricity | 40 | kWh/odt |  |  |  | 9.94 |  |  |  | Sales | £/a |  | 238989.5088 | 762789.8232 | 1311746.928 |  | Overhead |  | 0.010758 | 0.0093883 | 0.0090005
Capacity (kg/h) | Total feed (t/a) | convert odt to feedstock (odt/a) | kWh/a | cost £/a |  | 9.85 | [10 empty] | Utility |  | 0.01047 | 0.0098927 | 0.0097356
200 | 1600 | 1472 | 58880 | 5892.416 |  | 10.18 |  |  |  | Heat | [6 empty] | Consumble- Feed |  | 0.045268 | 0.045138 | 0.044918
600 | 4800 | 4416 | 176640 | 17677.248 |  | Aver. Elec (£/kwh) |  |  |  | Production | kWh/a |  | 2576000 | 7392000 | 12160000 |  | Consumble-BD |  | 0.027008 | 0.026956 | 0.026815
1000 | 8000 | 7360 | 294400 | 29462.08 |  | 0.10008 |  |  |  | Unit Price | £/kWh |  | 0.0349 | 0.0349 | 0.0349 |  | Labour |  | 0.060292 | 0.02672 | 0.016523
[10 empty] | Unit Price (RHI) | £/kWh |  | 0.0606 | 0.0227 | 0.0227
Utility- Water | 18.5 | m3/odt | [7 empty] | Sales | £/a |  | 246008 | 425779.2 | 700416 |  | Breakdown of Char
Capacity (kg/h) | Total (t/a) | odt/a | m3/a | fixed charge water (£/a) | unit charge water (£/m3) | total water (£/a) | [10 empty] | Char Production Cost | £/kg | 2.1169 | 1.7126 | 1.5898
200 | 1600 | 1472 | 27232 | 1390 | 0.2937 | 9388.0384 |  |  |  | Char | [6 empty] | Cost of Capital |  | 0.71851 | 0.62704 | 0.60113
600 | 4800 | 4416 | 81696 | 1390 | 0.2937 | 25384.1152 |  |  |  | Production | kg/a |  | 409680 | 1228800 | 2048000 |  | Maintenance |  | 0.11244 | 0.098121 | 0.094067
1000 | 8000 | 7360 | 136160 | 1390 | 0.2937 | 41380.192 |  |  |  | Production | kWh/a |  | 3425380 | 10274133.3333 | 17123555.5556 |  | Overhead |  | 0.089948 | 0.078497 | 0.075254
[10 empty] | Unit Price (Charcoal) | £/kg |  | 0.8 | 0.8 | 0.8 |  | Utility |  | 0.087538 | 0.082714 | 0.0814
Utility- Wastewater | waste disposal | [8 empty] | Sales | £/a |  | 327744 | 983040 | 1638400 |  | Consumble- Feed |  | 0.37849 | 0.37741 | 0.37556
Capacity (kg/h) | Total (t/a) | wastewater from supplier (m3/a) | wastewater from pyrolysis (m3/a) | total wastewater (m3/a) | fixed charge sewerage (£/a) | unit charge sew (£/m3) | unit charge (effluent) (£/m3) | total wastewater (£/a) | [8 empty] | Consumble-BD |  | 0.22582 | 0.22538 | 0.2242
200 | 1600 | 27232 | 548 | 27780 | 5298 | 1.3233 | 0.9997 | 69830.94 |  | Unit Price (Charcoal) | £/kWh |  | 0.095681
600 | 4800 | 81696 | 1644 | 83340 | 5298 | 1.3233 | 0.9997 | 198896.82
1000 | 8000 | 136160 | 2740 | 138900 | 5298 | 1.3233 | 0.9997 | 327962.7 |  | Specific Energy Prod Cost | £/kWh |  | 0.25318 | 0.20483 | 0.19014
[10 empty] | E | £/kWh |  | 0.25318 | 0.20483 | 0.19014
[10 empty] | H | £/kWh |  | 0.25318 | 0.20483 | 0.19014
total Utilities |  |  |  | total water | [5 empty] | Char | £/kg |  | 2.1169 | 1.7126 | 1.5898
Capacity (kg/h) | untility bill (£/a) |  |  | Capacity (kg/h) | m3/a | water bill (£/a) | average water bill | [11 empty] | EPC
200 | 85111.3944 |  |  | 200 | 27232 | 79218.9784 | 2.909 | [10 empty] | Elec. Prod. | 0.19014 |  | Heat Prod. | EPC |  | Char Prod. | EPC | C. Cap | EPC | Feed Price | EPC | BD Price | EPC | M Cost | EPC | O Cost | EPC | U | EPC | L | EPC
600 | 241958.1832 |  |  | 600 | 81696 | 224280.9352 | 2.7453 | [8 empty] | 80% |  | 1168 | 0.20164 |  | 1216 |  |  | 204.8 |  | 2356106.9366 |  | 1472000 |  | 878734.382 |  | 368691.3576 |  | 294953.0861 |  | 319043.9776 |  | 541487.1509
1000 | 398804.972 |  |  | 1000 | 136160 | 369342.892 | 2.7126 | [8 empty] | 85% |  | 1241 | 0.20923 |  | 1292 |  |  | 217.6 |  | 2503363.6202 |  | 1564000 |  | 933655.2809 |  | 391734.5674 |  | 313387.654 |  | 338984.2262 |  | 575330.0978
[16 empty] | 90% |  | 1314 | 0.21379 |  | 1368 |  |  | 230.4 |  | 2650620.3037 |  | 1656000 |  | 988576.1798 |  | 414777.7773 |  | 331822.2218 |  | 358924.4748 |  | 609173.0447
Labour | [15 empty] | 95% |  | 1387 | 0.21591 |  | 1444 |  |  | 243.2 |  | 2797876.9872 |  | 1748000 |  | 1043497.0787 |  | 437820.9871 |  | 350256.7897 |  | 378864.7234 |  | 643015.9917
Capacity (kg/h) | Day Team |  | Shift Team |  | Total | Labour Costs (£) | [9 empty] | 100% |  | 1460 | 0.21591 |  | 1520 |  |  | 256 |  | 2945133.6708 |  | 1840000 |  | 1098417.9775 |  | 460864.197 |  | 368691.3576 |  | 398804.972 |  | 676858.9386
| Manager | Technician | Supervisor | Operator | [11 empty] | 105% |  | 1533 | 0.2139 |  | 1596 |  |  | 268.8 |  | 3092390.3543 |  | 1932000 |  | 1153338.8764 |  | 483907.4068 |  | 387125.9255 |  | 418745.2206 |  | 710701.8855
200 | 1 | 0.5 | 1 | 2 | 10.5 | 490139.2314 |  |  |  | Production Costs | [5 empty] | 110% |  | 1606 | 0.20979 |  | 1672 |  |  | 281.6 |  | 3239647.0379 |  | 2024000 |  | 1208259.7753 |  | 506950.6167 |  | 405560.4934 |  | 438685.4692 |  | 744544.8325
600 | 1 | 1 | 1 | 3 | 14 | 653518.9752 | [9 empty] | 115% |  | 1679 | 0.20334 |  | 1748 |  |  | 294.4 |  | 3386903.7214 |  | 2116000 |  | 1263180.6742 |  | 529993.8265 |  | 423995.0612 |  | 458625.7178 |  | 778387.7794
1000 | 1 | 1.5 | 1 | 3 | 14.5 | 676858.9386 |  |  |  | Selling price (ROC excluded) |  |  | 200 kg/h | 600 kg/h | 1000 kg/h | 120% |  | 1752 | 0.1942 |  | 1824 |  |  | 307.2 |  | 3534160.4049 |  | 2208000 |  | 1318101.573 |  | 553037.0364 |  | 442429.6291 |  | 478565.9664 |  | 812230.7263
[6 empty] | 46679.9268 |  |  |  | Power | £/kWh |  | 0.055 | 0.055 | 0.055
[10 empty] | ROC | £/kWh |  | 0.08366 | 0.08366 | 0.08366 |  |  |  | EPC |  |  | EPC |  |  | EPC |  | EPC |  | EPC |  | EPC |  | EPC |  | EPC |  | EPC |  | EPC
[10 empty] | Heat | £/kWh |  | 0.0349 | 0.0349 | 0.0349 |  |  | Elec. Prod. | 0.19014 |  | Heat Prod. | 0.19014 |  | Char Prod. | 0.19014 | Cap. Cost | 0.19014 | Feed Price | 0.19014 | BD Price | 0.19014 | M+O Cost | 0.19014 | O Cost | 0.19014 | Utility Cost | 0.19014 | Labour Cost | 0.19014
[10 empty] | RHI | £/kWh |  | 0.0606 | 0.0227 | 0.0227 | 0.8 |  | 1168 | 0.20164 |  | 1216 | 0.20214 |  | 204.8 | 0.20749 | 2356106.9366 | 0.17576 | 1380000 | 0.17891 | 1434510 | 0.19834 | 368691.3576 | 0.18789 | 294953.0861 | 0.18834 | 299438.129 | 0.18771 | 541487.1509 | 0.18683
[10 empty] | Char | £/kg |  | 0.8 | 0.8 | 0.8 | 0.85 |  | 1241 | 0.19863 |  | 1292 | 0.199 |  | 217.6 | 0.20286 | 2503363.6202 | 0.17935 | 1466250 | 0.18102 | 1524166.875 | 0.20053 | 391734.5674 | 0.18845 | 313387.654 | 0.18879 | 318153.0121 | 0.18817 | 575330.0978 | 0.18766
[16 empty] | 0.9 |  | 1314 | 0.19572 |  | 1368 | 0.19596 |  | 230.4 | 0.19843 | 2650620.3037 | 0.18295 | 1552500 | 0.18312 | 1613823.75 | 0.20272 | 414777.7773 | 0.18901 | 331822.2218 | 0.18924 | 336867.8951 | 0.18863 | 609173.0447 | 0.18849
[10 empty] | Elec. BESP no ROC | £/kWh |  | 0.69757 | 0.53016 | 0.46661 | 0.95 |  | 1387 | 0.19289 |  | 1444 | 0.193 |  | 243.2 | 0.1942 | 2797876.9872 | 0.18654 | 1638750 | 0.18523 | 1703480.625 | 0.20491 | 437820.9871 | 0.18958 | 350256.7897 | 0.18969 | 355582.7782 | 0.18908 | 643015.9917 | 0.18931
[10 empty] | Elec. BESP | £/kWh |  | 0.61391 | 0.4465 | 0.38295 | 1 |  | 1460 | 0.19014 |  | 1520 | 0.19014 |  | 256 | 0.19014 | 2945133.6708 | 0.19014 | 1725000 | 0.18733 | 1793137.5 | 0.2071 | 460864.197 | 0.19014 | 368691.3576 | 0.19014 | 374297.6613 | 0.18954 | 676858.9386 | 0.19014
[16 empty] | 1.05 |  | 1533 | 0.18747 |  | 1596 | 0.18736 |  | 268.8 | 0.18625 | 3092390.3543 | 0.19373 | 1811250 | 0.18944 | 1882794.375 | 0.20929 | 483907.4068 | 0.1907 | 387125.9255 | 0.19059 | 393012.5443 | 0.19 | 710701.8855 | 0.19097
[10 empty] | Heat BESP no RHI | £/kWh |  | 0.57898 | 0.44153 | 0.39791 | 1.1 |  | 1606 | 0.18487 |  | 1672 | 0.18466 |  | 281.6 | 0.18251 | 3239647.0379 | 0.19733 | 1898000 | 0.19155 | 1972451.25 | 0.21148 | 506950.6167 | 0.19126 | 405560.4934 | 0.19104 | 411727.4274 | 0.19045 | 744544.8325 | 0.19179
[10 empty] | Heat BESP | £/kWh |  | 0.55313 | 0.43185 | 0.38823 | 1.15 |  | 1679 | 0.18234 |  | 1748 | 0.18203 |  | 294.4 | 0.17892 | 3386903.7214 | 0.20092 | 1983750 | 0.19365 | 2062108.125 | 0.21366 | 529993.8265 | 0.19183 | 423995.0612 | 0.19149 | 430442.3104 | 0.19091 | 778387.7794 | 0.19262
[16 empty] | 1.2 |  | 1752 | 0.17988 |  | 1824 | 0.17948 |  | 307.2 | 0.17547 | 3534160.4049 | 0.20452 | 2070000 | 0.19575 | 2151765 | 0.21585 | 553037.0364 | 0.19239 | 442429.6291 | 0.19194 | 449157.1935 | 0.19137 | 812230.7263 | 0.19344
[10 empty] | Char BESP | £/kWh |  | 0.45927 | 0.37191 | 0.33735
[13 empty] | 200 | 600 | 1000 |  | Elec. Prod. | Heat Prod. | Char Prod. | Cap. Cost | Feed Price | BD Price | M+O Cost | Utility Cost | Labour Cost
[11 empty] | £/kWh | Elec. | 0.61391 | 0.4465 | 0.38295 | 80% | 0.20164 | 0.20214 | 0.20749 | 0.17576 | 0.17891 | 0.19834 | 0.18811 | 0.18771 | 0.18683
[11 empty] | £/kWh | Heat | 0.55313 | 0.43185 | 0.38823 | 100% | 0.19014 | 0.19014 | 0.19014 | 0.19014 | 0.18733 | 0.2071 | 0.19014 | 0.18954 | 0.19014
[11 empty] | £/kWh | Char | 0.45927 | 0.37191 | 0.33735 | 120% | 0.17988 | 0.17948 | 0.17547 | 0.20452 | 0.19575 | 0.21585 | 0.19216 | 0.19137 | 0.19344
[17 empty] | Elec. Prod. | Heat Prod. | Char Prod. | Cap. Cost | Feed Price | BD Price | M+O Cost | Utility Cost | Labour Cost
[16 empty] | 80% | 0.23496 | 0.23673 | 0.24315 | 0.20665 | 0.21315 | 0.21279 | 0.22013 | 0.22035 | 0.21874
[16 empty] | 100% | 0.22234 | 0.22234 | 0.22234 | 0.22234 | 0.22234 | 0.22234 | 0.22234 | 0.22234 | 0.22234
[16 empty] | 120% | 0.21102 | 0.20961 | 0.20482 | 0.23804 | 0.23154 | 0.2319 | 0.22455 | 0.22434 | 0.22595